## ProductSpecs
Specifikace
Výrobek | Průměr hřídele | Závit v hřídeli | Pero v hřídeli | Ovládání sytiče | Ovládání plynu | Vzduchový filtr | Olejové čidlo | Elektrostartér | Dobíjecí cívka | Světelná cívka | Spínací skříňka | Převodovka | Tlumič výfuku | Palivový filtr | Sada deflektoru | Lapač jisker | Sada nářadí | Sada šroub & podložka | Dodávané příslušenství | Otáčky | EU emise | US emise | US Evaporative | Emise Čína | RCM Austrálie | Není certifikovaný | Poznámky | Barva | Poznámky k MTO
GX160UT2 -HX-4 -OH | 3/4 inch | Ne | Ne | Páčka | Páčka / dálkové strunou | Dvojitý | Ano | Ne | Ne | Ne | Ne | 1/6 | Std | Ne | Ne | Ne | Ne | Ne | Ne | 3900 +/-100 | Ano | Ano | Ano | Ne | Ano | Ne | Ne | Červená
GX160UT2 -LX-4 -OH | 20 mm | Int M8 x 1,25 | 5x5x33 | Páčka | Páčka / dálkové strunou | Dvojitý | Ano | Ne | Ne | Ne | Ne | 1/2 | Std | Ne | Ne | Ne | Ne | Ne | Pero# 5x33 | 3900 +/-100 | Ano | Ano | Ano | Ne | Ano | Ne | Ne | Červená
GX160UT2 -QA-X4-OH | 3/4 inch | Int 5/16-24 UNF | 4.8x4.8x38 | Páčka | Páčka / dálkové strunou | Dvojitý | Ano | Ne | 7 A | Ne | Ne | Ne | Std | Ne | Ne | Ne | Ne | Ne | Pero# 4,8x38 | 3900 +/-100 | Ano | Ano | Ano | Ne | Ano | Ne | Ne | Červená | Kaercher
GX160H2 -QB-3 -OH | 3/4 inch | Int 5/16-24 UNF | Net supplied | Páčka | Páčka / dálkové strunou se spínačem | Olejová lázeň | Ne | Ne | Ne | Ne | Ne | Ne | Std | Ne | Ano | Ne | Ne | Ne | Deflektor | 3300 +/-100 | Ano | Ne | Ne | Ne | Ne | Ne | (Ne) | Červená | Připojení podtlaku na izolátoru
GX160UH2 -QC-9 -SD | 3/4 inch | Int 5/16-24 UNF | 4.8x4.8x38 | Páčka | Páčka / dálkové lankem | Cyklonový | Ano | Ne | Ne | Ne | Ne | Ne | Typ s lapačem jisker | Ne | Ano | Ano | Ne | Ne | Pero # 4,8x38, deflektor | 3900 +/-100 | Ano | Ano | Ano | Ne* | Ano | Ne | Ne | Černá
GX160UT2 -QC-9 -OH | 3/4 inch | Int 5/16-24 UNF | 4.8x4.8x38 | Páčka | Páčka / dálkové lankem | Cyklonový | Ano | Ne | Ne | Ne | Ne | Ne | Typ s lapačem jisker | Ne | Ano | Ano | Ne | Ne | Pero # 4,8x38, deflektor | 3900 +/-100 | Ano | Ano | Ano | Ne* | Ano | Ne | Ne | Červená
GX160H2 -QH-B1-OH | 3/4 inch | Int 5/16-24 UNF | Net supplied | Páčka | Páčka / dálkové lankem | Olejová lázeň | Ne | Ne | Ne | Ne | Ne | Ne | Std | Ne | Ne | Ne | Ne | Ne | Ne | 3550 +0/-100 | Ano | Ne | Ne | Ne | Ne | Ne | Verze pro kultivátory | Červená | Bez vypínače, BCS
GX160RT2 -QH-G4-OH | 3/4 inch | Int 5/16-24 UNF | Net supplied | Páčka | Páčka / dálkové strunou | Dvojitý | Ne | Ne | Ne | Ne | Ne | Ne | Zesílený | Ne | Ne | Ne | Ne | Ne | Ne | 3900 +/-100 | Ano | Ano | Ne | Ne | Ano | Ne | Bez nádrže | Červená | Bez nádrže, tvrdší pružiny ventilů, startování na 12 hodinách. BIZ KART
GX160UH2 -QH-Q4-OH | 3/4 inch | Int 5/16-24 UNF | Net supplied | Páčka | Páčka / dálkové strunou | Dvojitý | Ne | Ne | Ne | Ne | Ne | Ne | Std | Ne | Ne | Ne | Ne | Ne | Ne | 3900 +/-100 | Ano | Ano | Ano | Ne* | Ano | Ne | Ne | Červená
GX160UT2 -QM-C6-OH | 3/4 inch | Int 5/16-24 UNF | 4.8x4.8x38 | Páčka | Páčka / dálkové strunou | Molitanový | Ne | Ne | Ne | 12V-50W | Ne | Ne | Std | Ne | Ano | Ne | Ne | Ne | Pero # 4,8x38, deflektor | 3900 +/-100 | Ano | Ano | Ano | Ne | Ano | Ne | Ne | Červená
GX160UT2 -QM-C8-OH | 3/4 inch | Int 5/16-24 UNF | 4.8x4.8x38 | Páčka | Páčka / dálkové lankem | Tichý | Ano | Ne | Ne | Ne | Ne | Ne | Std | Ne | Ano | Ano | Klíč na svíčku, | Ne | Pero # 4,8x38, deflektor | 3900 +/-100 | Ano | Ano | Ano | Ne | Ano | Ne | Ne | Červená
GX160UT2 -QM-D6-OH | 3/4 inch | Int 5/16-24 UNF | 4.8x4.8x38 | Páčka | Páčka / dálkové lankem | Tichý | Ano | Ne | Ne | 12V-50W | Ne | Ne | Std | Ne | Ne | Ano | Klíč na svíčku, | Ne | Klíč, pero # 4,8x38 | 3900 +/-100 | Ano | Ano | Ano | Ne | Ano | Ne | Ne | Červená
GX160UT2 -QM-E4-OH | 3/4 inch | Int 5/16-24 UNF | Net supplied | Páčka | Páčka / dálkové lankem | Olejová lázeň | Ne | Ne | Ne | Ne | Ne | Ne | Std | Ne | Ne | Ne | Ne | Ne | Ne | 3900 +/-100 | Ano | Ano | Ano | Ne | Ano | Ne | Ne | Červená
GX160H2 -QM-PB-OH | 3/4 inch | Int 5/16-24 UNF | Net supplied | Páčka | Páčka / dálkové lankem | Olejová lázeň | Ne | Ne | Ne | Ne | Ne | Ne | Std | Ne | Ano | Ne | Ne | Ne | Spínač, deflektor | 3300 +/-100 | Ano | Ne | Ne | Ne | Ne | Ne | (Ne) | Červená | Připojení podtlaku na izolátoru karburátoru
GX160H2 -QM-PB-SD | 3/4 inch | Int 5/16-24 UNF | Net supplied | Páčka | Páčka / dálkové lankem | Olejová lázeň | Ne | Ne | Ne | Ne | Ne | Ne | Std | Ne | Ano | Ne | Ne | Ne | Spínač, deflektor | 3300 +/-100 | Ano | Ne | Ne | Ne | Ne | Ne | (Ne) | Černá | Přípojení podtlaku na izolátoru karburátoru
GX160UT2 -QW-A4-SD | 3/4 inch | Int 5/16-24 UNF | 4.8x4.8x38 | Páčka | Páčka / dálkové lankem | Tichý | Ano | Ne | Ne | Ne | Ne | Ne | Std | Ne | Ano | Ano | Klíč na svíčku, | Ne | Klíč, pero # 4,8x38, deflektor | 3900 +/-100 | Ano | Ano | Ano | Ne* | Ano | Ne | Ne | Černá
GX160UH2 -QW-X2-SD | 3/4 inch | Int 5/16-24 UNF | 4.8x4.8x38 | Páčka | Páčka / dálkové strunou | Dvojitý | Ano | Ne | Ne | Ne | Ne | Ne | Std | Ne | Ano | Ne | Ne | Ne | Pero # 4,8x38, deflektor | 3900 +/-100 | Ano | Ano | Ano | Ne* | Ano | Ne | Ne | Černá
GX160UT2 -QX-E5-OH | 3/4 inch | Int 5/16-24 UNF | 4.8x4.8x38 | Páčka | Páčka / dálkové strunou | Dvojitý | Ano | Ano | 7 A | Ne | Ano | Ne | Std | Ne | Ne | Ne | Ne | Ne | Pero # 4,8x38 | 3900 +/-100 | Ano | Ano | Ano | Ne* | Ano | Ne | Ne | Červená
GX160UT2 -QX-WE-OH | 3/4 inch | Int 5/16-24 UNF | 4.8x4.8x38 | Dálkové | Páčka / dálkové lankem | Dvojitý | Ano | Ano | 7 A | Ne | Ano | Ne | Std | Ne | Ne | Ne | Ne | Ne | Pero # 4,8x38 | 3900 +/-100 | Ano | Ano | Ano | Ne* | Ano | Ne | Ne | Červená
GX160UH2 -QX-2 -OH | 3/4 inch | Int 5/16-24 UNF | 4.8x4.8x38 | Páčka | Páčka / dálkové strunou | Dvojitý | Ano | Ne | Ne | Ne | Ne | Ne | Std | Ne | Ne | Ne | Ne | Ne | Pero # 4,8x38 | 3900 +/-100 | Ano | Ano | Ano | Ne* | Ano | Ne | Ne | Červená | Přiložené nálepky s piktogramy
GX160H2 -QX-3 -OH | 3/4 inch | Int 5/16-24 UNF | 4.8x4.8x38 | Páčka | Páčka / dálkové strunou | Dvojitý | Ano | Ne | Ne | Ne | Ne | Ne | Std | Ne | Ne | Ne | Ne | Ne | Pero # 4,8x38 | 3900 +/-100 | Ano | Ne | Ne | Ne | Ano | Ne | (Ne) | Červená
GX160H2 -QX-3 -SD | 3/4 inch | Int 5/16-24 UNF | 4.8x4.8x38 | Páčka | Páčka / dálkové strunou | Dvojitý | Ano | Ne | Ne | Ne | Ne | Ne | Std | Ne | Ne | Ne | Ne | Ne | Pero# 4,8x38 | 3900 +/-100 | Ano | Ne | Ne | Ne | Ano | Ne | (Ne) | Černá
GX160UH2 -QX-4 -OH | 3/4 inch | Int 5/16-24 UNF | 4.8x4.8x38 | Páčka | Páčka / dálkové strunou | Tichý | Ano | Ne | Ne | Ne | Ne | Ne | Tichý | Ne | Ne | Kovová síťka | Ne | Ne | Pero # 4,8x38 | 3900 +/-100 | Ano | Ano | Ano | Ne* | Ano | Ne | Ne | Červená | Motor se sníženou hlučností stupeň 2
GX160UH2 -QX-4 -SD | 3/4 inch | Int 5/16-24 UNF | 4.8x4.8x38 | Páčka | Páčka / dálkové strunou | Tichý | Ano | Ne | Ne | Ne | Ne | Ne | Tichý | Ne | Ne | Kovová síťka | Ne | Ne | Pero# 4,8x38 | 3900 +/-100 | Ano | Ano | Ano | Ne* | Ano | Ne | Ne | Černá | Motor se sníženou hlučností stupeň 2
GX160UH2 -QX-9 -OH | 3/4 inch | Int 5/16-24 UNF | 4.8x4.8x38 | Páčka | Páčka / dálkové strunou | Tichý | Ano | Ne | Ne | Ne | Ne | Ne | Tichý | Ne | Ne | Kovová síťka | Ne | Ne | Pero# 4,8x38 | 3900 +/-100 | Ano | Ano | Ano | Ne* | Ano | Ne | Ne | Červená | Motor se sníženou hlučností stupeň 2
GX160RT2 -RH-G4-OH | 22 mm | Int M8 x 1,25 | 7x7x33 | Páčka | Páčka / dálkové strunou | Tichý | Ne | Ne | Ne | Ne | Ne | 1/2 se spojkou | Zesílený | Ne | Ne | Ne | Ne | Ne | Pero # 7x33 | 3900 +/-100 | Ano | Ano | Ne | Ne | Ano | Ne | Bez nádrže | Červená | Připojení podtlaku na sání, bez nádrže, bez regulátoru otáček, tvrdší pružiny ventilů, zesílený tlumič výfuku, startování na 12 hodinách. BIZ KART
GX160UT2 -RH-Q4-OH | 22 mm | Int M8 x 1,25 | 7x7x33 | Páčka | Páčka / dálkové strunou | Dvojitý | Ne | Ne | Ne | Ne | Ne | 1/2 se spojkou | Std | Ne | Ne | Ne | Ne | Ne | Ne | 3900 +/-100 | Ano | Ano | Ano | Ne | Ano | Ne | Ne | Červená
GX160UT2 -RX-4 -OH | 22 mm | Int M8 x 1,25 | 7x7x33 | Páčka | Páčka / dálkové strunou | Dvojitý | Ano | Ne | Ne | Ne | Ne | 1/2 se spojkou | Std | Ne | Ne | Ne | Ne | Ne | Ne | 3900 +/-100 | Ano | Ano | Ano | Ne | Ano | Ne | Ne | Červená
GX160UT2 -SG-24-SD | 20 mm | Int M8 x 1,25 | 5x5x33 | Páčka | Páčka / dálkové lankem | Tichý | Ano | Ne | Ne | Ne | Ne | Ne | Std | Ne | Ano | Ano | Ne | Ne | Pero # 5x33, deflektor | 3900 +/-100 | Ano | Ano | Ano | Ne | Ano | Ne | Ne | Černá | BOMAG
GX160UT2 -SH-Q4-OH | 20 mm | Int M8 x 1,25 | 5x5x33 | Páčka | Páčka / dálkové strunou | Dvojitý | Ne | Ne | Ne | Ne | Ne | Ne | Std | Ne | Ne | Ne | Ne | Ne | Pero # 5x33 | 3900 +/-100 | Ano | Ano | Ano | Ne | Ano | Ne | Ne | Červená
GX160UT2 -SM-C7-OH | 20 mm | Int M8 x 1,25 | 5x5x33 | Páčka | Páčka / dálkové lankem | Tichý | Ano | Ne | Ne | Ne | Ne | Ne | Std | Ne | Ano | Ano | Klíč na svíčku, | Ne | Klíč, pero # 5x33, deflektor | 3900 +/-100 | Ano | Ano | Ano | Ne | Ano | Ne | Ne | Červená | AMMAN, BOMAG
GX160UT2 -SM-C9-OH | 20 mm | Int M8 x 1,25 | 5x5x33 | Páčka | Páčka / dálkové lankem | Tichý | Ano | Ne | Ne | 12V-25W | Ne | Ne | Std | Ne | Ne | Ano | Klíč na svíčku, | Ne | Klíč, pero # 5x33 | 3900 +/-100 | Ano | Ano | Ano | Ne | Ano | Ne | Ne | Červená
GX160UT2 -SX-E5-OH | 20 mm | Int M8 x 1,25 | 5x5x33 | Páčka | Páčka / dálkové strunou | Dvojitý | Ano | Ano | 7 A | Ne | Ano | Ne | Std | Ne | Ne | Ne | Ne | Ne | Pero # 5x33 | 3900 +/-100 | Ano | Ano | Ano | Ne | Ano | Ne | Ne | Červená
GX160UH2 -SX-S4-SD | 20 mm | Int M8 x 1,25 | 5x5x33 | Páčka | Páčka / dálkové strunou | Dvojitý | Ano | Ne | Ne | Ne | Ne | Ne | Std | Ne | Ano | Ano | Ne | Ne | Pero # 5x33, deflektor | 3900 +/-100 | Ano | Ano | Ano | Ne* | Ano | Ne | Ne | Černá | SVEDALA
GX160H2 -SX-3 -OH | 20 mm | Int M8 x 1,25 | 5x5x33 | Páčka | Páčka / dálkové strunou | Dvojitý | Ano | Ne | Ne | Ne | Ne | Ne | Std | Ne | Ne | Ne | Ne | Ne | Pero # 5x33 | 3900 +/-100 | Ano | Ne | Ne | Ne | Ano | Ne | (Ne) | Červená
GX160H2 -SX-3 -SD | 20 mm | Int M8 x 1,25 | 5x5x33 | Páčka | Páčka / dálkové strunou | Dvojitý | Ano | Ne | Ne | Ne | Ne | Ne | Std | Ne | Ne | Ne | Ne | Ne | Pero # 5x33 | 3900 +/-100 | Ano | Ne | Ne | Ne | Ano | Ne | (Ne) | Černá
GX160UH2 -SX-4 -OH | 20 mm | Int M8 x 1,25 | 5x5x33 | Páčka | Páčka / dálkové strunou | Dvojitý | Ano | Ne | Ne | Ne | Ne | Ne | Std | Ne | Ne | Ne | Ne | Ne | Pero # 5x33 | 3900 +/-100 | Ano | Ano | Ano | Ne* | Ano | Ne | Ne | Červená
GX160UT2 -TX-4 -OH | 5/8 inch | Ext 5/8-18 UNF | Ne | Páčka | Páčka | Dvojitý | Ano | Ne | Ne | Ne | Ne | Ne | Std | Ne | Ne | Ne | Ne | Ne | Ne | 3900 +/-100 | Ano | Ano | Ano | Ne | Ano | Ne | Černá nádrž | Červená
GX160UT2 -VA-2 -OH | Tap 2 1/4"/ft | Int 5/16-24 UNF | Ne | Páčka | Páčka | Dvojitý | Ano | Ne | Ne | Ne | Ne | Ne | Std | Ne | Ne | Ano | Ne | Ne | Ne | 3750 +/-100 | Ano | Ano | Ano | Ne | Ano | Ne | Ne | Červená
GX160T2 -VG-E4-OH | Tap 2 1/4"/ft | Int 5/16-24 UNF | Ne | Páčka | Fixní | Dvojitý | Ano | Ne | Ne | Ne | Ne | Ne | Ne | Ne | Ne | Ne | Ne | Ne | Vzduchový filtr, spínač | 3200 +/-100 | Ano | Ne | Ne | Ne | Ne | Ne | Bez nádrže | Červená | Bez nádrže . Dodávané příslušenství: vzduchový filtr, vypínač zapalování, svazek ELECTROLUX, WTA
GX160T2 -VG-E5-OH | Tap 2 1/4"/ft | Int 5/16-24 UNF | Ne | Páčka | Fixní | Dvojitý | Ano | Ne | Ne | Ne | Ne | Ne | Ne | Ne | Ne | Ne | Ne | Ne | Vzduchový filtr, spínač | 3200 +/-100 | Ano | Ne | Ne | Ne | Ne | Ne | Bez nádrže | Červená | Bez nádrže, bez reverzního startování, bez vypínače zapalování. Dodávané příslušenství : sestava vzduchového filtru, páčky sytiče,
GX160UT2 -VG-25-SD | Tap 1/5 | Int M8 x 1,25 | Ne | Páčka | Páčka / dálkové strunou | Dvojitý | Ano | Ne | Ne | Ne | Ne | Ne | S lapačem jisker | Ne | Ano | Ano | Ne | Ne | Deflektor | 3900 +/-100 | Ano | Ano | Ano | Ne* | Ano | Ne | Krátká vývodová hřídel | Černá | Dlouhé lanko startování , BOMAG
GX160H2 -VP-M6-OH | Tap 2 1/4"/ft | Int 5/16-24 UNF | Ne | Páčka | Fixní | Spodní montáž | Ano | Ne | Ne | Ne | Ne | Ne | Ne | Ve vedení | Ne | Ano | Ne | Ne | Lapač jisker | 3200 +0/-200 | Ano | Ne | Ne | Ne | Ne | Ne | (Ne) | Červená | Těsnění výfuku, přiložené příslušenství matice a šroub
GX160UH2 -VS-D9-OH | Tap 2 1/4"/ft | Int 5/16-24 UNF | Ne | Páčka | Fixní | Tichý | Ano | Ne | Ne | Ne | Ne | Ne | Tichý | Ne | Ne | Kovová síťka | Ne | Ne | Ne | 3200 +/-100 | Ano | Ano | Ano | Ne* | Ano | Ne | Ne | Červená | Motor se sníženou hlučností stupeň 2
GX160H2 -VS-P -OH | Tap 2 1/4"/ft | Int 5/16-24 UNF | Ne | Páčka | Fixní | Dvojitý | Ano | Ne | Ne | Ne | Ne | Ne | Std | Ne | Ne | Ne | Ne | Ne | Ne | 3200 +/-100 | Ano | Ne | Ne | Ne | Ne | Ne | Ne | Červená
GX160H2 -VS-P -SD | Tap 2 1/4"/ft | Int 5/16-24 UNF | Ne | Páčka | Fixní | Dvojitý | Ano | Ne | Ne | Ne | Ne | Ne | Std | Ne | Ne | Ne | Ne | Ne | Ne | 3200 +/-100 | Ano | Ne | Ne | Ne | Ne | Ne | Ne | Černá
GX160UT2 -VX-E9-OH | Tap 2 1/4"/ft | Int 5/16-24 UNF | Ne | Páčka | Páčka | Tichý | Ano | Ano | 1 A | Ne | Ano | Ne | Silent | Ne | Ne | Kovová síťka | Ne | Ne | Ne | 3900 +/-100 | Ano | Ano | Ano | Ne | Ano | Ne | Ne | Červená | Motor se sníženou hlučností stupeň 2
GX160UT2 -WM-B0-OH | 20 mm | Ext M18 x 1,5 | Ne | Páčka | Páčka | Molitanový | Ne | Ne | Ne | Ne | Ne | Ne | Std | Ne | Ne | Ne | Klíč na svíčku, | Ne | Ne | 3900 +/-100 | Ano | Ano | Ano | Ne* | Ano | Ne | Ne | Červená